## lista de materiais
Referência | Nome | Valor Un | Quantidade | Valor
BZ1 | Buzzer Passivo | 0.93 | 1 | 0.93
C1, C2 | Capacitor cerâmico 22pF | 0.05 | 2 | 0.1
C3 | Capacitor cerâmico 1nF | 0.05 | 1 | 0.05
C4 | Capacitor eletrolítico 300uF | 0.7 | 1 | 0.7
C5 | Capacitor eletrolítico 100uF | 0.5 | 1 | 0.5
C6 | Capacitor eletrolítico 1uF | 0.3 | 1 | 0.3
D1, D2 | Diodo zener 1N4733A | 0.11 | 2 | 0.22
D3, D4, D5 | Diodo 1N4001 | 0.1 | 3 | 0.3
F1 | Fusível fast break 25A | 1.04 | 1 | 1.04
K1 | Relé 05VDC 30A | 8.96 | 1 | 8.96
PS1 | Fonte de alimentação HLK-5M05 | 15.75 | 1 | 15.75
Q1, Q2 | Transistor NPN BC337 | 0.15 | 2 | 0.3
R1, R6, R7 | Resistor 1K 1/4W | 0.08 | 3 | 0.24
R2 | Resistor 2K 1/4W | 0.08 | 1 | 0.08
R3, R4 | Resistor 680K 1W | 0.4 | 2 | 0.8
R5, R8 | Resistor 10K | 0.08 | 2 | 0.16
RV1 | Varistor 14D561K | 1.06 | 1 | 1.06
RV2, RV3 | Trimpot 20K | 1.04 | 2 | 2.08
U1 | Microcrontrolador ESP32-WROOM-1 | 23.96 | 1 | 23.96
U2 | Sensor de correte ACS712-30A | 7.27 | 1 | 7.27
U3 | Microcrontolador ATmega328P | 16.35 | 1 | 16.35
U4 | Regulador de tensão 3.3V AMS1117 | 2.56 | 1 | 2.56
U5 | Display 1.8 TFT | 16.66 | 1 | 16.66
Y1 | Cristal Oscilador 20MHz | 0.83 | 1 | 0.83
| Placa Fenolite 10x15cm | 4.35 | 1 | 4.35
| Total |  | 35 | 105.55